## Planilha1
Imagem do produto | Nome | Especificações |  | Link do Produto
| Para-Raio Polimérico | Tipo | Polimerico | Para Raio Polimérico
|  | Material | Oxido De Zinco
|  | Tensão | 15 KV
|  | Carga Ruptura Aplicação | 10 KA
|  | Dimensões | 346x263.5x101 (Milímetro Quadrado)
|  | Fabricante | Plenobras
| Bucha de Passagem Interna/Externa | Tensão | 15 kv | Bucha de Passagem
|  | Corrente | 100 A
|  | Marca | Lebasi
| Transformador de potência seco | Potência | 1000 KVA | Transformador
|  | Tensão Nominal AT | 13.8 KV
|  | Tensão Nominal BT | 0.38 KV
|  | Frequência | 60 Hz
|  | Fase | Trifásico
|  | Instalação | Abrigada
|  | Impedância | 6.0%
|  | Norma | NBR 5356-11
| Chave Seccionadora | Tensão | 17.5 KV | Chave Seccionadora
|  | Corrente | 630 A
Frequência
|  | Valor de Crista Nominal da Corrente | 82 KA
|  | Tensão suportável de impulso atmosférico | 95/110 KV
|  | Operação | manual
|  | Códio do produto | 1YMX001224M3104
|  | Fabricante | ABB
| Transformador de Potencial | Uso | Interno | Transformador de Potencial
|  | Tensão Máxima | 15 KV
|  | Frequência | 60 Hz
|  | Nivel de isolamento | 95 kV
|  | Tensão primária | 13.8 KV
|  | Tensão Secundaria | 115/220 V
|  | Relação nominal | 120:1
|  | Meio dielétrico | Epoxi
|  | Grupo de Ligação | 1
|  | Marca | Mult Inst
| Transformador de Corrente | Tensão | 15 kv | Transformador de Corrente
|  | Corrente Primária | 100
|  | Isolação | Epoxi
|  | uso | Interno
|  | Frequência | 60 Hz
|  | Nivel de isolamento | 95 KV
|  | Corrente Secundária | 5 A
|  | Marca | Brasformer Braspel
| Mufla Terminal (15KV) | Uso | Interno | Mufla Terminal
|  | Tensão aplicada a frequência industrial sob chuva (CA) - 1 minuto | 60
|  | Tensão impulsiva (1,2 x 50) us (10+, 10-) | 150
|  | Descargas parciais (sensibilidade <5pC) V extinção> | 19
|  | Ciclos térmicos 95°C sob tensão de 1,8Vo - ciclos de 8 horas | 80 ciclos
|  | Ensaio de curto-circuito térmico | até 250°C
|  | Marca | Prysmian
| Disjuntor de MT | Tensão de Teste Dielétrica | 17.5 KV | Disjuntor de MT
|  | Tensão estipulada de isolamento à frequência industrial (Ud) | 38 KV
|  | Frequência | 60 Hz
|  | Corrente estipulada em regime contínuo | 630 A
|  | Corrente estipulada de corte em curto circuito | 25 KA
|  | Duração estipulada de curto circuito | 3 s
|  | DC time constant | 45 ms
|  | modelo | EXE172506K1B
|  | Marca | Schneider Electric
| Rele de proteção Multifunção 50/51 e 50N/51N | Tensão | 72...250 Vca / Vcc | Rele De Proteção URPE 7104T 50/51
|  | Corrente | 5 A
|  | Frequência | 60 Hz
|  | Marca | Pextron
|  | Tensão Auxiliar/Tempo | 110Vca/1.7s
|  | Isolação das entradas | 2000 V
|  | Modelo | URPE 7104T
|  | Tipo | 50/51 e 50N/51N | Parâmetros e Ajustes do Rele
|  | - | -
|  | - | -
|  | - | -
|  | - | -
|  | - | -
| Disjuntor de BT | Corrente Nominal | 1600 A | Disjuntor Siemens
|  | Corrente de Curto Circuito | 55 KA
|  | Tensão Nominal | 380 V
|  | Número de Polos | 3
|  | Operação | manual e/ou motorizada
|  | Tipo de Unidade de Disparo | Eletrônica
|  | Especificações | ACB - Air Circuit Breaker
|  | Marca | Siemens
|  | Fase | Trifásico
|  | Modelo | 3WL
|  | Capacidade de Interrupção | 100%